## Sheet1
		Port		A/D	A/D	RS232	SPI	IIC	Comparator	Timer	PWM	Interrupt	Xtal	Osc	Programming	WakeUp	Clear

speed	19	Port A0 i/o	IR on change	AD0					C1 in+						ICSP DAT	ULP-WU
speed	18	Port A1 i/o	IR on change + S_Trig	AD1	Ekstern Vref				C1in-/C2in-						ICSP CLK
	17	Port A2 i/o	IR on change	AD2					C1 out	T0 CKI		Ekstern IR
	4	Port A3 i (not op)	IR on change												Vpp (prog V)		MasterClear
an	3	Port A4 i/o	IR on change	AD3						T1 i/p (clear?)			Xtal	Clk/4 o/p
	2	Port A5 i/o	IR on change							T1clk i/p			Xtal	Clk i/p
	13	Port B4 i/o	IR on change	AN10			Data in	data i/o
com	12	Port B5 i/o	IR on change	AN11		Rx (/ Dt)
	11	Port B6 i/o	IR on change				clk	clk
com	10	Port B7 i/o	IR on change			Tx (/Clk)
m	16	Port C0 i/o	S_Trig	AD4					C2 in+
m	15	Port C1 i/o	S_Trig	AD5					C2 in-/ C1 in-
m	14	Port C2 i/o	S_Trig	AD6							out
m	7	Port C3 i/o	S_Trig	AD7							out
	6	Port C4 i/o	S_Trig						C2 out		out
	5	Port C5 i/o	S_Trig						Capture/compare		out
	8	Port C6 i/o	S_Trig	AD8			SlaveSelect
switch	9	Port C7 i/o	S_Trig	AN9			Data out

## Sheet2
		Port		A/D	A/D	RS232	SPI	IIC	Comparator	Timer	PWM	Interrupt	Xtal	Osc	Programming	WakeUp	Clear

FEIL	2	Port A5 i/o	IR on change							T1clk i/p			Xtal	Clk i/p
AD3	3	Port A4 i/o	IR on change	AD3						T1 i/p (clear?)			Xtal	Clk/4 o/p
AD-TRIGG	4	Port A3 i (not op)	IR on change												Vpp (prog V)		MasterClear
OPP	5	Port C5 i/o	S_Trig						Capture/compare		out
NED	6	Port C4 i/o	S_Trig						C2 out		out
AD7	7	Port C3 i/o	S_Trig	AD7							out
SPI_Sla	8	Port C6 i/o	S_Trig	AD8			SlaveSelect
SPI_Dut	9	Port C7 i/o	S_Trig	AN9			Data out
xx	10	Port B7 i/o	IR on change			Tx (/Clk)

SPI_Clk	11	Port B6 i/o	IR on change				clk	clk
xx	12	Port B5 i/o	IR on change	AD11		Rx (/ Dt)
SPI_Din	13	Port B4 i/o	IR on change	AD10			Data in	data i/o
AD6	14	Port C2 i/o	S_Trig	AD6							out
AD5	15	Port C1 i/o	S_Trig	AD5					C2 in-/ C1 in-
AD4	16	Port C0 i/o	S_Trig	AD4					C2 in+
AD2	17	Port A2 i/o	IR on change	AD2					C1 out	T0 CKI		Ekstern IR
AD1	18	Port A1 i/o	IR on change + S_Trig	AD1	Ekstern Vref				C1in-/C2in-						ICSP CLK
AD0	19	Port A0 i/o	IR on change	AD0					C1 in+						ICSP DAT	ULP-WU